## Blad1
Route: <Inbound Rödkallen-Luleå>
WP | Name | Lat | Lon | RL/GC | Distance | Course | Total Distance | Port XTE | Stb. XTE | Arrival Circle | Turn Radius | Time Zone | ETA | Stay | ETD | TTG | Total Time | Draught | UKC | Speed | Average Speed
0 | Rödkallen | 65° 18.868' N | 022° 18.484' E | XXXX | XXXX | XXXX | XXXX | XXXX | XXXX | XXXX | XXXX | 00:00 W | XXXX | XXXX |  | XXXX | XXXX | XXXX | XXXX | XXXX | XXXX
1 | Dynan | 65° 24.306' N | 022° 20.678' E | RL | 5.533 | 9.558 | 5.533 | 0.045616 | 0.050718 | 0 | 0.5 | 00:00 W | [5 empty] | 0 | 0 | 0 | 0
2 | Orrskär | 65° 26.391' N | 022° 26.768' E | RL | 3.2946 | 50.5744 | 8.8276 | 0.1 | 0.1 | 0 | 0.5 | 00:00 W | [5 empty] | 0 | 0 | 0 | 0
3 | Vitfågelrännan | 65° 29.122' N | 022° 25.883' E | RL | 2.7656 | 352.3274 | 11.5932 | 0.078746 | 0.069671 | 0 | 0.5 | 00:00 W | [5 empty] | 0 | 0 | 0 | 0
4 | Klubbnäset | 65° 30.039' N | 022° 22.851' E | RL | 1.5626 | 306.0381 | 13.1558 | 0.047311 | 0.050474 | 0 | 0.5 | 00:00 W | [5 empty] | 0 | 0 | 0 | 0
5 | Bouys 5&6 | 65° 30.777' N | 022° 20.843' E | RL | 1.1174 | 311.5385 | 14.2732 | 0.084402 | 0.045904 | 0 | 0.5 | 00:00 W | [5 empty] | 0 | 0 | 0 | 0
6 | Bouys 7&8 | 65° 31.075' N | 022° 20.513' E | RL | 0.32876 | 335.3313 | 14.6019 | 0.049175 | 0.041028 | 0 | 0.5 | 00:00 W | [5 empty] | 0 | 0 | 0 | 0
7 | Bouys 9&10 | 65° 31.642' N | 022° 20.065' E | RL | 0.59892 | 341.816 | 15.2008 | 0.044359 | 0.02942 | 0 | 0.5 | 00:00 W | [5 empty] | 0 | 0 | 0 | 0
8 | Bouys 11&12 | 65° 31.829' N | 022° 19.844' E | RL | 0.20947 | 333.9996 | 15.4103 | 0.048894 | 0.052278 | 0 | 0.5 | 00:00 W | [5 empty] | 0 | 0 | 0 | 0
9 | Bouys 13&14 | 65° 31.998' N | 022° 19.393' E | RL | 0.25265 | 312.0696 | 15.663 | 0.02097 | 0.037405 | 0 | 0.5 | 00:00 W | [5 empty] | 0 | 0 | 0 | 0
10 | Bouys 15&16 | 65° 32.420' N | 022° 18.117' E | RL | 0.67876 | 308.5336 | 16.3417 | 0.037862 | 0.1 | 0 | 0.5 | 00:00 W | [5 empty] | 0 | 0 | 0 | 0
11 | Sandskär(ironore) | 65° 32.565' N | 022° 17.568' E | RL | 0.27101 | 302.5852 | 16.6127 | 0.049012 | 0.039767 | 0 | 0.5 | 00:00 W | [5 empty] | 0 | 0 | 0 | 0
12 | Viktoriahamnen | 65° 32.751' N | 022° 15.101' E | RL | 1.0429 | 280.2838 | 17.6556 | 0.035457 | 0.025057 | 0 | 0.5 | 00:00 W | [5 empty] | 0 | 0 | 0 | 0
13 | Strömören(roro) | 65° 32.816' N | 022° 14.242' E | RL | 0.36309 | 280.4165 | 18.0187 | 0.035457 | 0.025057 | 0 | 0.5 | 00:00 W | [5 empty] | 0 | 0 | 0 | 0
14 | Uddebo(oil terminal) | 65° 32.942' N | 022° 13.524' E | RL | 0.32436 | 292.8938 | 18.3431 | 0.026219 | 0.020011 | 0 | 0.5 | 00:00 W | [5 empty] | 0 | 0 | 0 | 0
15 | Bouys 27&28 | 65° 33.093' N | 022° 12.666' E | RL | 0.38755 | 293.0594 | 18.7306 | 0.026219 | 0.020011 | 0 | 0.5 | 00:00 W | [5 empty] | 0 | 0 | 0 | 0
16 | Svartösundet(turning area) | 65° 33.143' N | 022° 12.031' E | RL | 0.26868 | 280.7141 | 18.9993 | 0.059085 | 0.042021 | 0 | 0.5 | 00:00 W | [5 empty] | 0 | 0 | 0 | 0
17 | Bouy 29 | 65° 33.458' N | 022° 11.193' E | RL | 0.47028 | 312.2126 | 19.4696 | 0.048243 | 0.1 | 0 | 0.5 | 00:00 W | [5 empty] | 0 | 0 | 0 | 0
18 | Svartön(cruising terminal) | 65° 34.163' N | 022° 10.049' E | RL | 0.85261 | 326.1058 | 20.3222 | 0.1 | 0.048243 | 0 | 0.5 | 00:00 W | [5 empty] | 0 | 0 | 0 | 0
19 | Cementa kajen | 65° 34.467' N | 022° 10.138' E | RL | 0.30728 | 6.8782 | 20.6295 | 0.1 | 0.1 | 0 | 0.5 | 00:00 W |  | XXXX | XXXX |  |  | 0 | 0 | 0 | 0