## Blad1
Route: <Outbound Luleå-Rödkallen>
WP | Name | Lat | Lon | RL/GC | Distance | Course | Total Distance | Port XTE | Stb. XTE | Arrival Circle | Turn Radius | Time Zone | ETA | Stay | ETD | TTG | Total Time | Draught | UKC | Speed | Average Speed
0 | Cementa kajen | 65° 34.467' N | 022° 10.138' E | XXXX | XXXX | XXXX | XXXX | XXXX | XXXX | XXXX | XXXX | 00:00 W | XXXX | XXXX |  | XXXX | XXXX | XXXX | XXXX | XXXX | XXXX
1 | Svartön(cruising terminal) | 65° 34.163' N | 022° 10.049' E | RL | 0.30728 | 186.8768 | 0.30728 | 0.1 | 0.1 | 0 | 0.5 | 00:00 W | [5 empty] | 0 | 0 | 0 | 0
2 | Bouy 29 | 65° 33.458' N | 022° 11.193' E | RL | 0.85249 | 146.1178 | 1.1598 | 0.048243 | 0.1 | 0 | 0.5 | 00:00 W | [5 empty] | 0 | 0 | 0 | 0
3 | Svartösundet(turning area) | 65° 33.143' N | 022° 12.031' E | RL | 0.47022 | 132.2183 | 1.63 | 0.048243 | 0.1 | 0 | 0.5 | 00:00 W | [5 empty] | 0 | 0 | 0 | 0
4 | Bouys 27&28 | 65° 33.093' N | 022° 12.666' E | RL | 0.26867 | 100.7144 | 1.8987 | 0.042021 | 0.059085 | 0 | 0.5 | 00:00 W | [5 empty] | 0 | 0 | 0 | 0
5 | Uddebo(oil terminal) | 65° 32.942' N | 022° 13.524' E | RL | 0.38752 | 113.0614 | 2.2862 | 0.020011 | 0.026219 | 0 | 0.5 | 00:00 W | [5 empty] | 0 | 0 | 0 | 0
6 | Strömören(roro) | 65° 32.816' N | 022° 14.242' E | RL | 0.32434 | 112.8954 | 2.6105 | 0.020011 | 0.026219 | 0 | 0.5 | 00:00 W | [5 empty] | 0 | 0 | 0 | 0
7 | Viktoriahamnen | 65° 32.751' N | 022° 15.101' E | RL | 0.36307 | 100.4169 | 2.9736 | 0.025057 | 0.035457 | 0 | 0.5 | 00:00 W | [5 empty] | 0 | 0 | 0 | 0
8 | Sandskär(ironore) | 65° 32.565' N | 022° 17.568' E | RL | 1.0428 | 100.285 | 4.0164 | 0.025057 | 0.035457 | 0 | 0.5 | 00:00 W | [5 empty] | 0 | 0 | 0 | 0
9 | Bouys 15&16 | 65° 32.420' N | 022° 18.117' E | RL | 0.271 | 122.5876 | 4.2874 | 0.039767 | 0.049012 | 0 | 0.5 | 00:00 W | [5 empty] | 0 | 0 | 0 | 0
10 | Bouys 13&14 | 65° 31.998' N | 022° 19.393' E | RL | 0.67865 | 128.5411 | 4.966 | 0.1 | 0.037862 | 0 | 0.5 | 00:00 W | [5 empty] | 0 | 0 | 0 | 0
11 | Bouys 11&12 | 65° 31.829' N | 022° 19.844' E | RL | 0.25264 | 132.0727 | 5.2186 | 0.037405 | 0.02097 | 0 | 0.5 | 00:00 W | [5 empty] | 0 | 0 | 0 | 0
12 | Bouys 9&10 | 65° 31.642' N | 022° 20.065' E | RL | 0.20946 | 154.0023 | 5.4281 | 0.052278 | 0.048894 | 0 | 0.5 | 00:00 W | [5 empty] | 0 | 0 | 0 | 0
13 | Bouys 7&8 | 65° 31.075' N | 022° 20.513' E | RL | 0.5989 | 161.8222 | 6.027 | 0.02942 | 0.044359 | 0 | 0.5 | 00:00 W | [5 empty] | 0 | 0 | 0 | 0
14 | Bouys 5&6 | 65° 30.777' N | 022° 20.843' E | RL | 0.32875 | 155.3354 | 6.3557 | 0.041028 | 0.049175 | 0 | 0.5 | 00:00 W | [5 empty] | 0 | 0 | 0 | 0
15 | Klubbnäset | 65° 30.039' N | 022° 22.851' E | RL | 1.1174 | 131.5385 | 7.4731 | 0.045904 | 0.084402 | 0 | 0.5 | 00:00 W | [5 empty] | 0 | 0 | 0 | 0
16 | Vitfågelrännan | 65° 29.122' N | 022° 25.883' E | RL | 1.5626 | 126.0381 | 9.0357 | 0.050474 | 0.047311 | 0 | 0.5 | 00:00 W | [5 empty] | 0 | 0 | 0 | 0
17 | Orrskär | 65° 26.391' N | 022° 26.768' E | RL | 2.7656 | 172.3274 | 11.8013 | 0.069671 | 0.078746 | 0 | 0.5 | 00:00 W | [5 empty] | 0 | 0 | 0 | 0
18 | Dynan | 65° 24.306' N | 022° 20.678' E | RL | 3.2946 | 230.5744 | 15.0959 | 0.1 | 0.1 | 0 | 0.5 | 00:00 W | [5 empty] | 0 | 0 | 0 | 0
19 | Rödkallen | 65° 18.868' N | 022° 18.484' E | RL | 5.533 | 189.558 | 20.6289 | 0.050718 | 0.045616 | 0 | 0.3 | 00:00 W |  | XXXX | XXXX |  |  | 0 | 0 | 0 | 0