## Blad1
Route: <Husum-Skag yttrevägen>
WP | Name | Lat | Lon | RL/GC | Distance | Course | Total Distance | Port XTE | Stb. XTE | Arrival Circle | Turn Radius | Time Zone | ETA | Stay | ETD | TTG | Total Time | Draught | UKC | Speed | Average Speed
0 | Port of Husum | 63° 19.185' N | 019° 09.150' E | XXXX | XXXX | XXXX | XXXX | XXXX | XXXX | XXXX | XXXX | 00:00 W | XXXX | XXXX |  | XXXX | XXXX | XXXX | XXXX | XXXX | XXXX
1 | Husum Approach | 63° 18.857' N | 019° 08.885' E | RL | 0.35 | 200 | 0.35 | 0.06 | 0.07 | 0 | 0.3 | 00:00 W | [5 empty] | 0 | 0 | 0 | 0
2 | Åskärsgrundet | 63° 18.560' N | 019° 08.815' E | RL | 0.3 | 186 | 0.65 | 0.06 | 0.07 | 0 | 0.3 | 00:00 W | [5 empty] | 0 | 0 | 0 | 0
3 | Tritongrundet | 63° 18.298' N | 019° 09.027' E | RL | 0.2792 | 160 | 0.9292 | 0.06 | 0.07 | 0 | 0.3 | 00:00 W | [5 empty] | 0 | 0 | 0 | 0
4 | Kvistholmen | 63° 18.135' N | 019° 14.221' E | RL | 2.35 | 94 | 3.2792 | 0.1 | 0.1 | 0 | 0.9 | 00:00 W | [5 empty] | 0 | 0 | 0 | 0
5 | Själbådan North | 63° 16.840' N | 019° 15.883' E | RL | 1.5 | 150 | 4.7792 | 0.5 | 0.3 | 0 | 1 | 00:00 W | [5 empty] | 0 | 0 | 0 | 0
6 | Själbådan South | 63° 14.347' N | 019° 15.883' E | RL | 2.5 | 180 | 7.2792 | 0.5 | 0.3 | 0 | 1 | 00:00 W | [5 empty] | 0 | 0 | 0 | 0
7 | Pilot Boarding Position | 63° 07.635' N | 019° 01.535' E | RL | 9.36 | 224 | 16.6391 | 0.5 | 0.5 | 0 | 1 | 00:00 W |  | XXXX | XXXX |  |  | 0 | 0 | 0 | 0