## Blad1
Route: <Rundvik 722 inbound>
WP | Name | Lat | Lon | RL/GC | Distance | Course | Total Distance | Port XTE | Stb. XTE | Arrival Circle | Turn Radius | Time Zone | ETA | Stay | ETD | TTG | Total Time | Draught | UKC | Speed | Average Speed
0 | Pilot start/end | 63° 23.500' N | 019° 36.900' E | XXXX | XXXX | XXXX | XXXX | XXXX | XXXX | XXXX | XXXX | 00:00 W | XXXX | XXXX |  | XXXX | XXXX | XXXX | XXXX | XXXX | XXXX
1 | E of N Brotth | 63° 25.235' N | 019° 36.830' E | RL | 1.7407 | 358.9639 | 1.7407 | 0.05 | 0.05 | 0 | 0.3 | 00:00 W | [5 empty] | 0 | 0 | 0 | 0
2 | Jarnas-Sando lighthouse | 63° 27.945' N | 019° 36.510' E | RL | 2.7223 | 356.974 | 4.463 | 0.05 | 0.05 | 0 | 0.3 | 00:00 W | [5 empty] | 0 | 0 | 0 | 0
3 | N of Hamng | 63° 28.990' N | 019° 35.660' E | RL | 1.1155 | 340.0112 | 5.5785 | 0.05 | 0.05 | 0 | 0.3 | 00:00 W | [5 empty] | 0 | 0 | 0 | 0
4 | W of Green nav mark | 63° 30.050' N | 019° 34.290' E | RL | 1.228 | 329.9882 | 6.8065 | 0.05 | 0.05 | 0 | 0.3 | 00:00 W | [5 empty] | 0 | 0 | 0 | 0
5 | N of O.Flasaren Inbound | 63° 30.975' N | 019° 33.280' E | RL | 1.0324 | 333.9951 | 7.8389 | 0.05 | 0.05 | 0 | 0.3 | 00:00 W | [5 empty] | 0 | 0 | 0 | 0
6 | Basin Inbound | 63° 32.340' N | 019° 28.910' E | RL | 2.3883 | 304.9836 | 10.2272 | 0.05 | 0.05 | 0 | 0.3 | 00:00 W | [5 empty] | 0 | 0 | 0 | 0
7 | Berth | 63° 32.190' N | 019° 27.560' E | RL | 0.6227 | 256.0164 | 10.8499 | 0.05 | 0.05 | 0 | 0.3 | 00:00 W |  | XXXX | XXXX |  |  | 0 | 0 | 0 | 0