## Blad1
Route: <Rundvik 722 outbound>
WP | Name | Lat | Lon | RL/GC | Distance | Course | Total Distance | Port XTE | Stb. XTE | Arrival Circle | Turn Radius | Time Zone | ETA | Stay | ETD | TTG | Total Time | Draught | UKC | Speed | Average Speed
0 | Berth | 63° 32.190' N | 019° 27.560' E | XXXX | XXXX | XXXX | XXXX | XXXX | XXXX | XXXX | XXXX | 00:00 W | XXXX | XXXX |  | XXXX | XXXX | XXXX | XXXX | XXXX | XXXX
1 | Basin outbound | 63° 31.740' N | 019° 30.668' E | RL | 1.463 | 107.9753 | 1.463 | 0.05 | 0.05 | 0 | 0.3 | 00:00 W | [5 empty] | 0 | 0 | 0 | 0
2 | N of O.Flasaren outbound | 63° 30.940' N | 019° 33.320' E | RL | 1.4333 | 124.0476 | 2.8962 | 0.05 | 0.05 | 0 | 0.3 | 00:00 W | [5 empty] | 0 | 0 | 0 | 0
3 | W of Green nav mark | 63° 30.050' N | 019° 34.290' E | RL | 0.99249 | 154.036 | 3.8887 | 0.05 | 0.05 | 0 | 0.3 | 00:00 W | [5 empty] | 0 | 0 | 0 | 0
4 | N of Hamngr | 63° 28.990' N | 019° 35.660' E | RL | 1.2284 | 149.9995 | 5.1171 | 0.05 | 0.05 | 0 | 0.3 | 00:00 W | [5 empty] | 0 | 0 | 0 | 0
5 | Jarnas-Sando lighthouse | 63° 27.945' N | 019° 36.510' E | RL | 1.1153 | 160.0023 | 6.2324 | 0.05 | 0.05 | 0 | 0.3 | 00:00 W | [5 empty] | 0 | 0 | 0 | 0
6 | E of N Brotth | 63° 25.235' N | 019° 36.830' E | RL | 2.7225 | 176.9763 | 8.9549 | 0.05 | 0.05 | 0 | 0.3 | 00:00 W | [5 empty] | 0 | 0 | 0 | 0
7 | Pilot start/end | 63° 23.500' N | 019° 36.900' E | RL | 1.7407 | 178.9639 | 10.6957 | 0.05 | 0.05 | 0 | 0.3 | 00:00 W |  | XXXX | XXXX |  |  | 0 | 0 | 0 | 0