## Blad1
Route: <Sillasen-Utgrunden D>
WP | Name | Lat | Lon | RL/GC | Distance | Course | Total Distance | Port XTE | Stb. XTE | Arrival Circle | Turn Radius | Time Zone | ETA | Stay | ETD | TTG | Total Time | Draught | UKC | Speed | Average Speed
0 | Sillaasen lh | 56° 46.275' N | 016° 30.495' E | XXXX | XXXX | XXXX | XXXX | XXXX | XXXX | XXXX | XXXX | 00:00 W | XXXX | XXXX |  | XXXX | XXXX | XXXX | XXXX | XXXX | XXXX
1 | E Bredgrund | 56° 44.510' N | 016° 29.842' E | RL | 1.8055 | 191.4831 | 1.8055 | 0.1 | 0.1 | 0 | 0.3 | 00:00 W | [5 empty] | 0 | 0 | 0 | 0
2 | Masknaggen | 56° 43.650' N | 016° 28.304' E | RL | 1.2077 | 224.5237 | 3.0132 | 0.1 | 0.1 | 0 | 0.3 | 00:00 W | [5 empty] | 0 | 0 | 0 | 0
3 | Svarto udd | 56° 41.979' N | 016° 25.030' E | RL | 2.4621 | 227.1327 | 5.4754 | 0.1 | 0.1 | 0 | 0.3 | 00:00 W | [5 empty] | 0 | 0 | 0 | 0
4 | Krongrundet N | 56° 41.663' N | 016° 24.503' E | RL | 0.42909 | 222.5493 | 5.9044 | 0.1 | 0.1 | 0 | 0.3 | 00:00 W | [5 empty] | 0 | 0 | 0 | 0
5 | Krongrundet | 56° 41.401' N | 016° 24.229' E | RL | 0.30351 | 209.9493 | 6.208 | 0.1 | 0.1 | 0 | 0.3 | 00:00 W | [5 empty] | 0 | 0 | 0 | 0
6 | Osvallsgrundet | 56° 40.233' N | 016° 23.327' E | RL | 1.2719 | 203 | 7.4799 | 0.1 | 0.1 | 0 | 0.3 | 00:00 W | [5 empty] | 0 | 0 | 0 | 0
7 | Ombojningen | 56° 39.690' N | 016° 22.909' E | RL | 0.59063 | 203 | 8.0705 | 0.1 | 0.1 | 0 | 0.3 | 00:00 W | [5 empty] | 0 | 0 | 0 | 0
8 | Praestoer | 56° 39.263' N | 016° 22.577' E | RL | 0.46582 | 203.1675 | 8.5363 | 0.1 | 0.1 | 0 | 0.3 | 00:00 W | [5 empty] | 0 | 0 | 0 | 0
9 | Skansgrundet | 56° 39.090' N | 016° 22.449' E | RL | 0.18679 | 202.2564 | 8.7231 | 0.1 | 0.1 | 0 | 0.3 | 00:00 W | [5 empty] | 0 | 0 | 0 | 0
10 | S Skansgrundet | 56° 38.911' N | 016° 22.344' E | RL | 0.18838 | 197.9522 | 8.9115 | 0.1 | 0.1 | 0 | 0.3 | 00:00 W | [5 empty] | 0 | 0 | 0 | 0
11 | Bosen | 56° 38.761' N | 016° 22.235' E | RL | 0.16225 | 201.6613 | 9.0738 | 0.1 | 0.1 | 0 | 0.3 | 00:00 W | [5 empty] | 0 | 0 | 0 | 0
12 | Traedgaardsgrund | 56° 37.464' N | 016° 21.318' E | RL | 1.395 | 201.3013 | 10.4688 | 0.1 | 0.1 | 0 | 0.3 | 00:00 W | [5 empty] | 0 | 0 | 0 | 0
13 | Hagbygrundet | 56° 33.280' N | 016° 18.417' E | RL | 4.4887 | 200.9298 | 14.9575 | 0.1 | 0.1 | 0 | 0.3 | 00:00 W | [5 empty] | 0 | 0 | 0 | 0
14 | Norra mittgrundet | 56° 27.912' N | 016° 17.004' E | RL | 5.4363 | 188.2835 | 20.3938 | 0.1 | 0.1 | 0 | 0.3 | 00:00 W | [5 empty] | 0 | 0 | 0 | 0
15 | Soedra mittgrundet | 56° 25.145' N | 016° 15.833' E | RL | 2.8472 | 193.1946 | 23.241 | 0.1 | 0.1 | 0 | 0.3 | 00:00 W | [5 empty] | 0 | 0 | 0 | 0
16 | Utgrunden lh | 56° 21.490' N | 016° 14.277' E | RL | 3.764 | 193.2811 | 27.005 | 0.1 | 0.1 | 0 | 0.3 | 00:00 W |  | XXXX | XXXX |  |  | 0 | 0 | 0 | 0