## Blad1
Route: <Inbound Malören-karlsborg>
WP | Name | Lat | Lon | RL/GC | Distance | Course | Total Distance | Port XTE | Stb. XTE | Arrival Circle | Turn Radius | Time Zone | ETA | Stay | ETD | TTG | Total Time | Draught | UKC | Speed | Average Speed
0 | Malören | 65° 33.143' N | 023° 27.169' E | XXXX | XXXX | XXXX | XXXX | XXXX | XXXX | XXXX | XXXX | 00:00 W | XXXX | XXXX |  | XXXX | XXXX | XXXX | XXXX | XXXX | XXXX
1 | Nordvästgrundet | 65° 35.340' N | 023° 24.928' E | RL | 2.3929 | 337.0991 | 2.3929 | 0.1 | 0.1 | 0 | 0.5 | 00:00 W | [5 empty] | 0 | 0 | 0 | 0
2 | Vålmen | 65° 40.870' N | 023° 29.526' E | RL | 5.8674 | 18.9533 | 8.2603 | 0.1 | 0.1 | 0 | 0.5 | 00:00 W | [5 empty] | 0 | 0 | 0 | 0
3 | Vålmen | 65° 41.398' N | 023° 28.580' E | RL | 0.65845 | 323.5112 | 8.9187 | 0.1 | 0.1 | 0 | 0.5 | 00:00 W | [5 empty] | 0 | 0 | 0 | 0
4 | Trutskärsbådan | 65° 43.890' N | 023° 23.138' E | RL | 3.3635 | 318.0471 | 12.2822 | 0.1 | 0.051686 | 0 | 0.5 | 00:00 W | [5 empty] | 0 | 0 | 0 | 0
5 | Repskärsfjärden | 65° 44.448' N | 023° 20.583' E | RL | 1.1944 | 297.9586 | 13.4766 | 0.1 | 0.1 | 0 | 0.5 | 00:00 W | [5 empty] | 0 | 0 | 0 | 0
6 | Rossörgrundet | 65° 45.894' N | 023° 19.173' E | RL | 1.5624 | 338.1485 | 15.039 | 0.1 | 0.1 | 0 | 0.5 | 00:00 W | [5 empty] | 0 | 0 | 0 | 0
7 | Norskaklippan | 65° 46.582' N | 023° 17.633' E | RL | 0.9387 | 317.4177 | 15.9777 | 0.1 | 0.1 | 0 | 0.5 | 00:00 W | [5 empty] | 0 | 0 | 0 | 0
8 | Korsnäsgrund | 65° 47.254' N | 023° 16.893' E | RL | 0.73974 | 335.6581 | 16.7174 | 0.1 | 0.1 | 0 | 0.1 | 00:00 W | [5 empty] | 0 | 0 | 0 | 0
9 | Kalix djuphamn | 65° 47.438' N | 023° 16.991' E | RL | 0.189 | 12.3353 | 16.9064 | 0.1 | 0.1 | 0 | 0.2 | 00:00 W |  | XXXX | XXXX |  |  | 0 | 0 | 0 | 0