## Blad1
Route: <Skag-Husum Yttrevägen>
WP | Name | Lat | Lon | RL/GC | Distance | Course | Total Distance | Port XTE | Stb. XTE | Arrival Circle | Turn Radius | Time Zone | ETA | Stay | ETD | TTG | Total Time | Draught | UKC | Speed | Average Speed
0 | Pilot Boarding Position | 63° 07.635' N | 019° 01.535' E | XXXX | XXXX | XXXX | XXXX | XXXX | XXXX | XXXX | XXXX | 00:00 W | XXXX | XXXX |  | XXXX | XXXX | XXXX | XXXX | XXXX | XXXX
1 | Själbådan South | 63° 14.347' N | 019° 15.883' E | RL | 9.36 | 44 | 9.36 | 0.5 | 0.5 | 0 | 1 | 00:00 W | [5 empty] | 0 | 0 | 0 | 0
2 | Själbådan North | 63° 16.840' N | 019° 15.883' E | RL | 2.5 | 0 | 11.8599 | 0.3 | 0.5 | 0 | 1 | 00:00 W | [5 empty] | 0 | 0 | 0 | 0
3 | Kvistholmen | 63° 18.135' N | 019° 14.221' E | RL | 1.5 | 330 | 13.3599 | 0.3 | 0.5 | 0 | 0.9 | 00:00 W | [5 empty] | 0 | 0 | 0 | 0
4 | Tritongrundet | 63° 18.298' N | 019° 09.027' E | RL | 2.35 | 274 | 15.7099 | 0.1 | 0.1 | 0 | 0.3 | 00:00 W | [5 empty] | 0 | 0 | 0 | 0
5 | Åskärsgrundet | 63° 18.560' N | 019° 08.815' E | RL | 0.2792 | 339.9972 | 15.9891 | 0.07 | 0.06 | 0 | 0.3 | 00:00 W | [5 empty] | 0 | 0 | 0 | 0
6 | Husum Approach | 63° 18.857' N | 019° 08.885' E | RL | 0.3 | 6.001 | 16.2891 | 0.07 | 0.06 | 0 | 0.3 | 00:00 W | [5 empty] | 0 | 0 | 0 | 0
7 | Port of Husum | 63° 19.185' N | 019° 09.150' E | RL | 0.35001 | 20.0035 | 16.6392 | 0.07 | 0.06 | 0 | 0.3 | 00:00 W |  | XXXX | XXXX |  |  | 0 | 0 | 0 | 0